## Sheet1
				Tabelle für Termin 3 und Termin 4

Termin 3	Was macht der Befehl?	rs1 or pc (to adder)	rs1 or pc (to alu_op1)	rs2 or literal (to alu_op2)	ALUOP (als Text)	Bemerkungen
Termin 4
LUI	Rd = 0 + lit	(do not care)	x0	literal	add	Pipelinestufe ‘mem’ wird ‘ rd = mem[aluout]’ zuweisen
AUIPC	Rd = pc + lit	(do not care)	pc	literal	add	Pipelinestufe ‘mem’ wird ‘ rd = mem[aluout]’ zuweisen
JAL	PC = PC + jumplit; / Rd = PC + 4	pc	pc	( do not care)	jal	Pipelinestufe ‘mem’ wird ‘ rd = mem[aluout]’ zuweisen
JALR	PC = Rs1 + jumplit; / Rd = PC + 4	rs1	pc	( do not care)	jalr	Pipelinestufe ‘mem’ wird ‘ rd = mem[aluout]’ zuweisen
BEQ..BGEU	if Rs1 .comp. Rs2 then / PC = PC + jumplit	pc	rs1	rs2	Beq .. Bgeu
LB..LHU	Rd = mem[Rs1+lit]	(do not care)	rs1	literal	add	Pipelinestufe ‘mem’ wird ‘rd = mem[aluout]’ zuweisen
SB..SW	mem[Rs1 + lit] = Rs2	(do not care)	rs1	literal	add	Pipelinestufe ‘mem’ wird ‘mem[aluout] = rs2’ zuweisen
addi..andi	Rd = Rs1 .op. Lit	(do not care)	rs1	literal	Add .. and	Pipelinestufe ‘mem’ wird ‘ rd = mem[aluout]’ zuweisen
slli..srli	Rd = Rs1 .op. Lit(4 downto 0)	(do not care)	rs1	literal	Sll .. srl	Pipelinestufe ‘mem’ wird ‘ rd = mem[aluout]’ zuweisen
srai	Rd = Rs1 >> lit(4 downto 0)	(do not care)	rs1	literal	sra	“”
add..and	Rd = Rs1 .op. Rs2	(do not care)	rs1	rs2	Add .. and	“”
sub	Rd = Rs1 – Rs2	(do not care)	rs1	rs2	sub	“”
sra	Rd = Rs1 s>> Rs2	(do not care)	rs1	rs2	sra	“”

Ab hier Notizen und Freitext: