## Sheet1
				Tabelle für Termin 3 und Termin 4

Termin 3	Was macht der Befehl?	rs1 or pc (to adder)	rs1 or pc (to alu_op1)	rs2 or literal (to alu_op2)	ALUOP (als Text)	Bemerkungen
Termin 4		is_jalr	sel_pc_not_rs1	sel_lit_not_rs2	aluop		addr_of_rs1	addr_of_rs2	lit	jumplit	addr_of_rd
LUI	Rd = 0 + lit	(do not care)	0	1	Add (00000) [0110111]	Pipelinestufe ‘mem’ wird ‘ rd = mem[aluout]’ zuweisen	x0	( do not care )	31..12	( do not care )	11..7
AUIPC	Rd = pc + lit	(do not care)	1	1	Add (00000) [0010111]	Pipelinestufe ‘mem’ wird ‘ rd = mem[aluout]’ zuweisen	do not care	do not care	31..12	do not care	rd
JAL	PC = PC + jumplit; / Rd = PC + 4	0	1	( do not care)	jal (1x011) [1101111]	Pipelinestufe ‘mem’ wird ‘ rd = mem[aluout]’ zuweisen	do not care	do not care	do not care	31..12	rd
JALR	PC = Rs1 + jumplit; / Rd = PC + 4	1	1	( do not care)	jalr (1x011) [1100111]	Pipelinestufe ‘mem’ wird ‘ rd = mem[aluout]’ zuweisen	rs1 [19..15]	do not care	do not care	31..20	rd
BEQ..BGEU	if Rs1 .comp. Rs2 then / PC = PC + jumplit	0	0	0	Beq .. Bgeu [1100011]	Pipelinestufe ‘mem’ wird ‘ rd = mem[aluout]’ zuweisen	rs1 [19..15]	Rs2 [24..20]	do not care	31..25 | 11..7	do not care
LB..LHU	Rd = mem[Rs1+lit]	(do not care)	0	1	Add [0000011]	Pipelinestufe ‘mem’ wird ‘rd = mem[aluout]’ zuweisen	rs1	do not care	31..25	do not care	11..7
SB..SW	mem[Rs1 + lit] = Rs2	(do not care)	0	1	Add [0100011]	Pipelinestufe ‘mem’ wird ‘mem[aluout] = rs2’ zuweisen	rs1	do not care	11..5 | 4..0	do not care	do not care
addi..andi	Rd = Rs1 .op. Lit	(do not care)	0	1	Add .. and [0010011]	Pipelinestufe ‘mem’ wird ‘ rd = mem[aluout]’ zuweisen	rs1	do not care	31..20	do not care	rd
slli..srli	Rd = Rs1 .op. Lit(4 downto 0)	(do not care)	0	1	Sll .. srl [0010011]	Pipelinestufe ‘mem’ wird ‘ rd = mem[aluout]’ zuweisen	rs1	do not care	24..20	do not care	rd
srai	Rd = Rs1 >> lit(4 downto 0)	(do not care)	0	1	Sra [0010011]	“”	rs1	do not care	24..20	do not care	rd
add..and	Rd = Rs1 .op. Rs2	(do not care)	0	0	Add .. and [0110011]	“”	rs1	Rs2 [24..20]	do not care	do not care	rd
sub	Rd = Rs1 – Rs2	(do not care)	0	0	Sub [0110011]	“”	rs1	Rs2 [24..20]	do not care	do not care	rd
sra	Rd = Rs1 s>> Rs2	(do not care)	0	0	Sra [0110011]	“”	rs1	Rs2 [24..20]	do not care	do not care	rd

Ab hier Notizen und Freitext: